## Folha 1
DUX030 | m² |  | Demolição de pavimento exterior asfáltico.
Demolição de pavimento asfáltico em faixa de rodagem, com martelo pneumático, e carga manual de entulho para camião ou contentor.
Unitário |  | Ud |  | Descrição | Rend. | Preço unitário | Importância
mq05mai030 |  | h |  | Martelo pneumático. | 0.257 | 529.94 | 136.19
mq05pdm110 |  | h |  | Compressor portátil diesel média pressão 10 m³/min. | 0.129 | 898.82 | 115.95
mq11eqc010 |  | h |  | Cortadora de pavimento com arranque, deslocamento e regulação do disco de corte manuais. | 0.006 | 4792.84 | 28.76
mo110 |  | h |  | Operário especializado construção. | 0.109 | 237.14 | 25.85
mo111 |  | h |  | Operário não qualificado construção. | 0.267 | 232.32 | 62.03
|  | % |  | Meios auxiliares | 2 | 368.78 | 7.38
|  | % |  | Custos indirectos | 3 | 376.16 | 11.28
[6 empty] | Total: | 387.44