## Folha 1
DUX050 | m² | Demolição de pavimento exterior de ladrilhos e/ou lajetas de betão.
Demolição de pavimento exterior de ladrilhos e/ou lajetas de betão, com martelo pneumático, e carga manual de entulho para camião ou contentor.
Unitário |  |  | Ud | Descrição | Rend. | Preço unitário | Importância
mq05mai030 |  |  | h | Martelo pneumático. | 0.057 | 529.94 | 30.21
mq05pdm110 |  |  | h | Compressor portátil diesel média pressão 10 m³/min. | 0.057 | 898.82 | 51.23
mo110 |  |  | h | Operário especializado construção. | 0.067 | 237.14 | 15.89
mo111 |  |  | h | Operário não qualificado construção. | 0.135 | 232.32 | 31.36
|  |  | % | Meios auxiliares | 2 | 128.69 | 2.57
|  |  | % | Custos indirectos | 3 | 131.26 | 3.94
[6 empty] | Total: | 135.2