## Folha 1
DUX060 | m² |  | Demolição de pavimento exterior de seixos rolados.
Demolição de pavimento exterior de seixo rolado, através de retroescavadora com martelo demolidor, e carga mecânica de entulho para camião ou contentor.
Unitário |  | Ud |  | Descrição | Rend. | Preço unitário | Importância
mq01exn050c |  | h |  | Retroescavadora sobre pneus, de 85 kW, com martelo demolidor. | 0.034 | 8442.67 | 287.05
mq01ret010 |  | h |  | Miniretroescavadora sobre pneus de 15 kW. | 0.017 | 5318.88 | 90.42
mo111 |  | h |  | Operário não qualificado construção. | 0.013 | 232.32 | 3.02
|  | % |  | Meios auxiliares | 2 | 380.49 | 7.61
|  | % |  | Custos indirectos | 3 | 388.1 | 11.64
[6 empty] | Total: | 399.74