## Folha 1
DUX070 | m² | Demolição de pavimento exterior de lajetas de pedra natural.
Demolição de pavimento exterior de lajetas de pedra natural, com martelo pneumático, e carga manual de entulho para camião ou contentor.
Unitário |  |  | Ud | Descrição | Rend. | Preço unitário | Importância
mq05mai030 |  |  | h | Martelo pneumático. | 0.24 | 529.94 | 127.19
mq05pdm010a |  |  | h | Compressor portátil eléctrico 2 m³/min de caudal. | 0.12 | 494.87 | 59.38
mo110 |  |  | h | Operário especializado construção. | 0.148 | 237.14 | 35.1
mo111 |  |  | h | Operário não qualificado construção. | 0.278 | 232.32 | 64.58
|  |  | % | Meios auxiliares | 2 | 286.25 | 5.73
|  |  | % | Custos indirectos | 3 | 291.98 | 8.76
[6 empty] | Total: | 300.74