## Folha 1
DUX080 | m² | Demolição de pavimento exterior de marmorite.
Demolição de pavimento exterior de mosaicos de marmorite, com meios com martelo pneumático, e carga manual de entulho para camião ou contentor.
Unitário |  |  | Ud | Descrição | Rend. | Preço unitário | Importância
mq05mai030 |  |  | h | Martelo pneumático. | 0.228 | 529.94 | 120.83
mq05pdm010a |  |  | h | Compressor portátil eléctrico 2 m³/min de caudal. | 0.114 | 494.87 | 56.42
mo110 |  |  | h | Operário especializado construção. | 0.141 | 237.14 | 33.44
mo111 |  |  | h | Operário não qualificado construção. | 0.264 | 232.32 | 61.33
|  |  | % | Meios auxiliares | 2 | 272.02 | 5.44
|  |  | % | Custos indirectos | 3 | 277.46 | 8.32
[6 empty] | Total: | 285.78