## Folha 1
EHB020 |  |  | m² | Sistema "FORLI" de laje aligeirada com ausência de pontes térmicas.
Estrutura de betão armado com uma altura livre de piso de até 3 m, realizada com betão C25/30 (XC1(P); D12; S3; Cl 0,4) preparado em obra, e betonagem com meios manuais, volume total de betão 0,139 m³/m², e aço A400 NR, com uma quantidade total de 13 kg/m², formada por: laje aligeirada, horizontal, com ausência de pontes térmicas, de altura 28 = (3+20)+5 cm; nervura "in situ" de 12 cm de largura; sistema "FORLI" de molde tipo abobadilha de EPS, mecanizada e aligeirante, de 20 cm de altura; malha electrossoldada AR42 de aço A500 EL em camada de compressão; vigas rasas, com colocação sob as vigas de placa "FORLI" de EPS, de 3 cm de espessura, para eliminar as pontes térmicas; sem incluir repercussão de pilares.
Unitário | Ud | Descrição |  |  | Rend. | Preço unitário | Importância
mt08efu010a | m² | Sistema de cofragem contínuo para laje aligeirada de betão armado, até 3 m de altura livre de piso, composta de: prumos, travessas metálicas e superfície cofrante de madeira tratada reforçada com varões e perfis. |  |  | 1.1 | 1171.56 | 1288.72
mt07cpf020a | Ud | Abobadilha mecanizada em EPS (poliestireno expandido), "FORLI", de 70x80 cm, formada por peça inferior de 70x80 cm e peça superior de 56x80 cm, para aligeirar lajes aligeiradas com nervuras de 12 cm de largura e 20 cm de altura. |  |  | 1.406 | 559.22 | 786.26
mt07cpf030 | Ud | Placa de poliestireno expandido de 70x80x3 cm, "FORLI", para colocar nas zonas não aligeiradas de lajes unidireccionais e bidireccionais. |  |  | 2 | 164.71 | 329.42
mt07aco020c | Ud | Separador homologado para vigas. |  |  | 0.8 | 11.87 | 9.5
mt07aco020g | Ud | Separador homologado para nervuras "in situ" em lajes aligeiradas. |  |  | 1 | 8.48 | 8.48
mt07aco040b | kg | Aço em varões nervurados, A400 NR, elaborado em oficina e colocado em obra, diâmetros vários. |  |  | 13 | 111.47 | 1449.11
mt07ame020ddc | m² | Malha electrossoldada AR42 100x300 mm, com arames longitudinais de 4,2 mm de diâmetro e arames transversais de 4,2 mm de diâmetro, aço A500 EL. |  |  | 1.1 | 245.13 | 269.64
mt08aaa010a | m³ | Água. |  |  | 0.034 | 158.88 | 5.4
mt01arg000 | t | Areia crivada para betões preparados em obra. |  |  | 0.104 | 911.49 | 94.79
mt01arg001b | t | Inerte grosso homogeneizado, de tamanho máximo 12 mm, para betões preparados em obra. |  |  | 0.125 | 1830.27 | 228.78
mt08cem001 | kg | Cimento resistente a sulfatos, em sacos, para betão preparado em obra. |  |  | 45.87 | 20.12 | 922.9
mo041 | h | Oficial de 1ª estruturista. |  |  | 0.927 | 436.73 | 404.85
mo085 | h | Ajudante de estruturista. |  |  | 0.927 | 287.34 | 266.36
mo106 | h | Operário não qualificado construção. |  |  | 0.249 | 262.74 | 65.42
mo105 | h | Operário especializado construção. |  |  | 0.261 | 268.19 | 70
| % | Meios auxiliares |  |  | 2 | 6199.63 | 123.99
| % | Custos indirectos |  |  | 3 | 6323.62 | 189.71
Custo de manutenção decenal: 455,93Kz nos primeiros 10 anos. | [5 empty] | Total: | 6513.33