## Folha 1
EHI011 |  |  | m² | Sistema "DALIFORMA" para laje térrea ventilada.
Laje térrea ventilada de betão armado de 20+4 cm de altura total, sobre cofragem perdida de módulos de polipropileno reciclado, Módulo Soliglú "DALIFORMA", realizada com betão C25/30 (XC1(P); D12; S3; Cl 0,4) fabricado em central, e betonagem com grua, aço A400 NR, quantidade 3 kg/m², e malha electrossoldada AR50 de aço A500 EL sobre separadores homologados, em camada de compressão de 4 cm de espessura.
Unitário | Ud | Descrição |  |  | Rend. | Preço unitário | Importância
mt07cid010gj | m² | Cofragem perdida de módulos de polipropileno reciclado, modelo Módulo Soliglú "DALIFORMA", de 50x50x20 cm, para massames e lajes térreas ventiladas. |  |  | 1.05 | 1294.31 | 1359.03
mt08efa010 | m² | Sistema de cofragem recuperável de painéis de madeira para vigas de bordadura. |  |  | 0.1 | 161.46 | 16.15
mt07aco040b | kg | Armadura elaborada em fábrica com aço em varões nervurados, A400 NR, diâmetros vários. |  |  | 3 | 101.73 | 305.19
mt07ame020ffc | m² | Malha electrossoldada AR50 100x300 mm, com arames longitudinais de 5 mm de diâmetro e arames transversais de 4,2 mm de diâmetro, aço A500 EL. |  |  | 1.1 | 269.54 | 296.49
mt10haf020fgngc | m³ | Betão C25/30 (XC1(P) D12; S3; Cl 0,4), fabricado em central, segundo NP EN 206-1. |  |  | 0.127 | 19277.99 | 2448.3
mq06vib020 | h | Régua vibradora de 3 m. |  |  | 0.093 | 606.57 | 56.41
mo041 | h | Oficial de 1ª estruturista. |  |  | 0.158 | 386.16 | 61.01
mo087 | h | Ajudante de estruturista. |  |  | 0.158 | 254.07 | 40.14
| % | Meios auxiliares |  |  | 2 | 4582.72 | 91.65
| % | Custos indirectos |  |  | 3 | 4674.37 | 140.23
Custo de manutenção decenal: 192,58Kz nos primeiros 10 anos. | [5 empty] | Total: | 4814.6