## Folha 1
EHI012 |  |  | m² | Sistema "EDING APS" para laje térrea ventilada.
Laje térrea ventilada de betão armado de 5+4 cm de altura total, sobre sistema MODÌ de cofragem perdida com módulos de polipropileno reciclado, modelo MS 50 "EDING APS", realizada com betão C25/30 (XC1(P); D12; S3; Cl 0,4) preparado em obra, e betonagem com meios manuais, aço A400 NR, quantidade 3 kg/m² e malha electrossoldada AR50 de aço A500 EL sobre separadores homologados, em camada de compressão de 4 cm de espessura.
Unitário | Ud | Descrição |  |  | Rend. | Preço unitário | Importância
mt07cie010aa | m² | Módulos de polipropileno reciclado, para massames e lajes térreas ventiladas, sistema MODÌ, modelo MS 50 "EDING APS", de 58x58x5 cm, para sistema de cofragem perdida. |  |  | 1.05 | 1033.06 | 1084.71
mt08efa010 | m² | Sistema de cofragem recuperável de painéis de madeira para vigas de bordadura. |  |  | 0.1 | 168.41 | 16.84
mt07aco040b | kg | Aço em varões nervurados, A400 NR, elaborado em oficina e colocado em obra, diâmetros vários. |  |  | 3 | 124.48 | 373.44
mt07ame020ffc | m² | Malha electrossoldada AR50 100x300 mm, com arames longitudinais de 5,0 mm de diâmetro e arames transversais de 4,2 mm de diâmetro, aço A500 EL. |  |  | 1.1 | 314.02 | 345.42
mt08aaa010a | m³ | Água. |  |  | 0.023 | 156.18 | 3.59
mt01arg000 | t | Areia crivada para betões preparados em obra. |  |  | 0.071 | 911.49 | 64.72
mt01arg001b | t | Inerte grosso homogeneizado, de tamanho máximo 12 mm, para betões preparados em obra. |  |  | 0.085 | 1830.27 | 155.57
mt08cem000 | kg | Cimento em sacos, para betão preparado em obra. |  |  | 31.02 | 19.01 | 589.69
mq06vib020 | h | Régua vibradora de 3 m. |  |  | 0.113 | 429.45 | 48.53
mo041 | h | Oficial de 1ª estruturista. |  |  | 0.168 | 386.16 | 64.87
mo087 | h | Ajudante de estruturista. |  |  | 0.168 | 254.07 | 42.68
mo111 | h | Operário não qualificado construção. |  |  | 0.167 | 232.32 | 38.8
mo110 | h | Operário especializado construção. |  |  | 0.175 | 237.14 | 41.5
| % | Meios auxiliares |  |  | 2 | 2870.36 | 57.41
| % | Custos indirectos |  |  | 3 | 2927.77 | 87.83
Custo de manutenção decenal: 120,62Kz nos primeiros 10 anos. | [5 empty] | Total: | 3015.6