## Folha 1
EHY063 | m |  | Colocação de injectores externos, em fissura de elemento de betão.
Colocação de injectores externos, cada 25 cm, em fissura de elemento de betão, com adesivo tixotrópico de dois componentes à base de resina epóxi. O preço não inclui a injecção da resina.
Unitário |  | Ud |  | Descrição |  | Rend. |  | Preço unitário | Importância
mt09reh121 |  | Ud |  | Tampão injector externo. |  | 4 |  | 61.08 | 244.32
mt09reh122 |  | Ud |  | Injector externo. |  | 4 |  | 198.88 | 795.52
mt09reh120a |  | kg |  | Adesivo tixotrópico de dois componentes à base de resina epóxi, para a correcta ligação entre o betão fresco e o betão endurecido ou para melhorar a aderência do betão endurecido e o aço, segundo NP EN 1504-7. |  | 0.2 |  | 1541.9 | 308.38
mo020 |  | h |  | Oficial de 1ª construção. |  | 0.49 |  | 612.02 | 299.89
mo112 |  | h |  | Operário especializado construção. |  | 0.551 |  | 349.18 | 192.4
|  | % |  | Custos directos complementares |  | 2 |  | 1840.51 | 36.81
Custo de manutenção decenal: 131,41Kz nos primeiros 10 anos. | [7 empty] | Total: | 1877.32
Referência e título da norma |  |  |  |  | Aplicabilidade(a) |  | Obrigatoriedade(b) |  |  | Sistema(c)
EN 1504-7:2006 |  |  |  |  | 162007 |  | 112009
Produtos e sistemas para a proteção e reparação de estruturas de betão — Definições, requisitos, controlo da qualidade e avaliação da conformidade — Parte 7: Proteção contra a corrosão das armaduras
(a) Data de entrada em aplicação da norma harmonizada e início do período de coexistência
(b) Data final do período de coexistência / entrada em vigor da marcação CE
(c) Sistema de avaliação e verificação da regularidade do desempenho