## Folha 1
EHZ100 |  |  | m | Reforço à flexão de vigas e vigotas, com laminado de fibra de carbono MBrace "BASF Construction Chemical".
Reforço à flexão pela face superior de vigas ou vigotas de betão armado, através do sistema MBrace CUT-IN "BASF Construction Chemical", constituído por laminado de fibra de carbono, MBrace Laminate 165/2500 15/2,5 (CUT-IN) "BASF Construction Chemical", de 15 mm de largura e 2,5 mm de espessura, módulo de elasticidade 165000 N/mm², resistência à tracção 2500 MPa e extensão limite 1,5%, colocado com MBrace Laminate Adhesive HT "BASF Construction Chemical", encastrado num corte realizado no betão, com aplicação prévia de MBrace Primer "BASF Construction Chemical".
Unitário | Ud | Descrição |  |  |  | Rend. | Preço unitário |  | Importância
mt09reh420a | kg | Primário de dois componentes à base de resina epóxi, MBrace Primer "BASF Construction Chemical", para aplicar com broxa ou rolo sobre elemento estrutural a reforçar através de folhas ou laminados de fibra de carbono. |  |  |  | 0.019 | 3997.91 |  | 75.96
mt09reh410jc | m | Laminado de fibra de carbono, MBrace Laminate 165/2500 15/2,5 (CUT-IN) "BASF Construction Chemical", de 15 mm de largura e 2,5 mm de espessura, módulo de elasticidade 165000 N/mm², resistência à tracção 2500 MPa e extensão limite 1,5%, para reforço de estruturas. |  |  |  | 1.1 | 5119.62 |  | 5631.58
mt09reh440a | kg | Adesivo de dois componentes à base de resina epóxi, MBrace Laminate Adhesive HT "BASF Construction Chemical", para aplicar com espátula sobre elemento estrutural a reforçar através de laminados de fibra de carbono, segundo NP EN 1504-4. |  |  |  | 0.149 | 1846.42 |  | 275.12
mo041 | h | Oficial de 1ª estruturista. |  |  |  | 1.448 | 386.16 |  | 559.16
mo087 | h | Ajudante de estruturista. |  |  |  | 0.724 | 254.07 |  | 183.95
| % | Meios auxiliares |  |  |  | 2 | 6725.77 |  | 134.52
| % | Custos indirectos |  |  |  | 3 | 6860.29 |  | 205.81
Custo de manutenção decenal: 494,63Kz nos primeiros 10 anos. | [6 empty] | Total: |  | 7066.1
Referência e título da norma |  |  |  |  | Aplicabilidade (1) |  |  | Obrigatoriedade (2) |  | Sistema (3)
EN 1504-4:2004 |  |  |  |  | 192005 |  |  | 112009
Produtos e sistemas para a protecção e reparação de estruturas de betão - Definições, requisitos, controlo da qualidade e avaliação da conformidade - Parte 4: Colagem estrutural
(1) Data de entrada em aplicação da norma harmonizada e início do período de coexistência
(2) Data final do período de coexistência / entrada em vigor da marcação CE
(3) Sistema de avaliação e verificação da regularidade do desempenho