## Folha 1
EHZ340 |  |  | m² | Reforço de laje ou ensoleiramento através de aumento de secção com betão armado.
Reforço de laje ou ensoleiramento através de aumento de secção de 6 cm de espessura na face superior, para cada de compressão de betão armado, realizada com betão C25/30 (XC1(P); D12; S3; Cl 0,4) fabricado em central, e betonagem com grua, e malha electrossoldada AR42 de aço A500 EL.
Unitário | Ud | Descrição |  |  | Rend. | Preço unitário | Importância
mt50spa050k | m³ | Pranchão de madeira de pinho, dimensões 20x7,2 cm. |  |  | 0.002 | 41526.64 | 83.05
mt50spa081l | Ud | Escora metálica telescópica, para 5 m de altura e 50 utilizações. |  |  | 1 | 85.78 | 85.78
mt50spa101 | kg | Pregos de aço. |  |  | 0.05 | 156.58 | 7.83
mt07aco020i | Ud | Separador homologado para lajes maciças. |  |  | 3 | 10.98 | 32.94
mt07ame020ddc | m² | Malha electrossoldada AR42 100x300 mm, com arames longitudinais de 4,2 mm de diâmetro e arames transversais de 4,2 mm de diâmetro, aço A500 EL. |  |  | 1.2 | 226.6 | 271.92
mt10haf020fAEc | m³ | Betão C25/30 (XC1(P); D12; S3; Cl 0,4), fabricado em central, segundo NP EN 206-1. |  |  | 0.066 | 14906.27 | 983.81
mt08aaa010a | m³ | Água. |  |  | 0.1 | 148.8 | 14.88
mo040 | h | Oficial de 1ª estruturista. |  |  | 1.134 | 361.79 | 410.27
mo083 | h | Ajudante de estruturista. |  |  | 1.013 | 238.59 | 241.69
| % | Meios auxiliares |  |  | 2 | 2132.17 | 42.64
| % | Custos indirectos |  |  | 3 | 2174.81 | 65.24
Custo de manutenção decenal: 156,80Kz nos primeiros 10 anos. | [5 empty] | Total: | 2240.05