## Folha 1
EHZ411 |  |  | Ud | Ancoragem química estrutural sobre betão, através de bucha química.
Ancoragem química estrutural realizado sobre betão de resistência característica mínima 20 N/mm², através de furo de 10 mm de diâmetro e 125 mm de profundidade no qual no interior será alojada uma bucha de resina resina de viniléster, sem estireno, com areia de quartzo ou corindo e inserção posterior de varão roscado com porca e anilha de de aço galvanizado qualidade 5.8, segundo EN ISO 898-1, de 8 mm de diâmetro e 150 mm de comprimento.
Unitário | Ud | Descrição |  |  | Rend. | Preço unitário | Importância
mt09reh102a | Ud | Bucha de resina de viniléster de alta resistência, livre de estireno, de 8 mm de diâmetro, à base de metacrilato de uretano, endurecedor e areia de quartzo ou corindo, para a execução de ancoragens químicas estruturais. |  |  | 1 | 343.61 | 343.61
mt09reh305ac | Ud | Ancoragem composta por varão roscado de aço galvanizado qualidade 5.8, segundo EN ISO 898-1 de 8 mm de diâmetro, e 150 mm de comprimento, porca e anilha, para fixações sobre estruturas de betão. |  |  | 1 | 158.9 | 158.9
mo019 | h | Oficial de 1ª construção. |  |  | 0.116 | 367.81 | 42.67
mo110 | h | Operário especializado construção. |  |  | 0.116 | 237.14 | 27.51
| % | Meios auxiliares |  |  | 2 | 572.69 | 11.45
| % | Custos indirectos |  |  | 3 | 584.14 | 17.52
Custo de manutenção decenal: 42,12Kz nos primeiros 10 anos. | [5 empty] | Total: | 601.66