## Folha 1
EHZ411 |  |  | Ud | Ancoragem química estrutural sobre betão, através de bucha química.
Ancoragem química estrutural realizado sobre betão de resistência característica mínima 20 N/mm², através de furo de 22 mm de diâmetro e 325 mm de profundidade no qual no interior será alojada uma bucha de resina resina de viniléster, sem estireno, com areia de quartzo ou corindo e inserção posterior de varão roscado com porca e anilha de de aço galvanizado qualidade 5.8, segundo EN ISO 898-1, de 20 mm de diâmetro e 350 mm de comprimento.
Unitário | Ud | Descrição |  |  | Rend. | Preço unitário | Importância
mt09reh102e | Ud | Bucha de resina de viniléster de alta resistência, livre de estireno, de 20 mm de diâmetro, à base de metacrilato de uretano, endurecedor e areia de quartzo ou corindo, para a execução de ancoragens químicas estruturais. |  |  | 1 | 965.62 | 965.62
mt09reh305en | Ud | Ancoragem composta por varão roscado de aço galvanizado qualidade 5.8, segundo EN ISO 898-1 de 20 mm de diâmetro, e 350 mm de comprimento, porca e anilha, para fixações sobre estruturas de betão. |  |  | 1 | 1249.47 | 1249.47
mo019 | h | Oficial de 1ª construção. |  |  | 0.14 | 367.81 | 51.49
mo110 | h | Operário especializado construção. |  |  | 0.14 | 237.14 | 33.2
| % | Meios auxiliares |  |  | 2 | 2299.78 | 46
| % | Custos indirectos |  |  | 3 | 2345.78 | 70.37
Custo de manutenção decenal: 169,13Kz nos primeiros 10 anos. | [5 empty] | Total: | 2416.15