## Folha 1
EHZ420 |  |  | Ud | Ancoragem metálica sobre betão.
Ancoragem metálica de segurança por expansão, realizado sobre betão de resistência característica mínima 20 N/mm², de aço galvanizado qualidade 8.8, segundo EN ISO 898-1, de 8 mm de diâmetro e 97 mm de comprimento, inserido em furo de 10 mm de diâmetro e 80 mm de profundidade.
Unitário | Ud | Descrição |  |  | Rend. | Preço unitário | Importância
mt09reh310aa | Ud | Ancoragem expansiva mecânica composta por parafuso de cabeça hexagonal aço galvanizado qualidade 8.8, segundo EN ISO 898-1 de 8 mm de diâmetro e 97 mm de comprimento, anilha e secção de plástico colapsável, para fixações sobre estruturas de betão. |  |  | 1 | 635.6 | 635.6
mo019 | h | Oficial de 1ª construção. |  |  | 0.113 | 367.81 | 41.56
mo110 | h | Operário especializado construção. |  |  | 0.113 | 237.14 | 26.8
| % | Meios auxiliares |  |  | 2 | 703.96 | 14.08
| % | Custos indirectos |  |  | 3 | 718.04 | 21.54
Custo de manutenção decenal: 51,77Kz nos primeiros 10 anos. | [5 empty] | Total: | 739.58