## Folha 1
EHZ420 |  |  | Ud | Ancoragem metálica sobre betão.
Ancoragem metálica de segurança por expansão, realizado sobre betão de resistência característica mínima 20 N/mm², de aço galvanizado qualidade 8.8, segundo EN ISO 898-1, de 10 mm de diâmetro e 109 mm de comprimento, inserido em furo de 12 mm de diâmetro e 90 mm de profundidade.
Unitário | Ud | Descrição |  |  | Rend. | Preço unitário | Importância
mt09reh310bb | Ud | Ancoragem expansiva mecânica composta por parafuso de cabeça hexagonal aço galvanizado qualidade 8.8, segundo EN ISO 898-1 de 10 mm de diâmetro e 109 mm de comprimento, anilha e secção de plástico colapsável, para fixações sobre estruturas de betão. |  |  | 1 | 840.41 | 840.41
mo019 | h | Oficial de 1ª construção. |  |  | 0.116 | 367.81 | 42.67
mo110 | h | Operário especializado construção. |  |  | 0.116 | 237.14 | 27.51
| % | Meios auxiliares |  |  | 2 | 910.59 | 18.21
| % | Custos indirectos |  |  | 3 | 928.8 | 27.86
Custo de manutenção decenal: 66,97Kz nos primeiros 10 anos. | [5 empty] | Total: | 956.66