## Folha 1
EHZ500 | m² |  | Enchimento e nivelação com argamassa do tipo Grout.
Enchimento e nivelação da superfície de um elemento estrutural de betão endurecido, com 5 mm de espessura de argamassa fluida, para utilização geral.
Unitário |  | Ud |  | Descrição | Rend. | Preço unitário | Importância
mt09reh360c |  | kg |  | Argamassa fluida, para utilização geral, para ancoragens e enchimentos de 5 a 50 mm de espessura. | 11 | 63.7 | 700.7
mt08aaa010a |  | m³ |  | Água. | 0.01 | 156.18 | 1.56
mo019 |  | h |  | Oficial de 1ª construção. | 0.346 | 367.81 | 127.26
mo111 |  | h |  | Operário não qualificado construção. | 0.346 | 232.32 | 80.38
|  | % |  | Meios auxiliares | 2 | 909.9 | 18.2
|  | % |  | Custos indirectos | 3 | 928.1 | 27.84
Custo de manutenção decenal: 66,92Kz nos primeiros 10 anos. | [5 empty] | Total: | 955.94