## Folha 1
EHZ510 | m³ |  | Argamassa tipo Grout para ancoragem.
Argamassa fluida, para utilização geral, aplicada na formação de uma ancoragem estrutural.
Unitário |  | Ud |  | Descrição | Rend. | Preço unitário | Importância
mt09reh360c |  | kg |  | Argamassa fluida, para utilização geral, para ancoragens e enchimentos de 5 a 50 mm de espessura. | 2310 | 63.7 | 147147
mo019 |  | h |  | Oficial de 1ª construção. | 8.043 | 367.81 | 2958.3
mo111 |  | h |  | Operário não qualificado construção. | 8.043 | 232.32 | 1868.55
|  | % |  | Meios auxiliares | 2 | 151973.85 | 3039.48
|  | % |  | Custos indirectos | 3 | 155013.33 | 4650.4
Custo de manutenção decenal: 11.176,46Kz nos primeiros 10 anos. | [5 empty] | Total: | 159663.73