## Folha 1
EMC030 | m | Madre.
Madre de madeira serrada de pinho silvestre (Pinus sylvestris), de 7x15 cm de secção e até 5 m de comprimento; classe resistente C18, protecção da madeira com classe de penetração NP3, trabalhada em oficina.
Unitário |  | Ud | Descrição | Rend. | Preço unitário | Importância
mt07mee020de |  | m | Madre de madeira serrada de pinho silvestre (Pinus sylvestris), acabamento polido, de 7x15 cm de secção e até 5 m de comprimento, para aplicações estruturais; classe resistente C18 segundo EN 338 e EN 1912, protecção contra agentes bióticos que corresponde com a classe de penetração NP3 (6 mm nas faces laterais do alburno) segundo EN 351-1, trabalhada em oficina. | 1 | 654.34 | 654.34
mo048 |  | h | Oficial de 1ª montador de estruturas de madeira. | 0.106 | 609.9 | 64.65
mo095 |  | h | Ajudante de montador de estruturas de madeira. | 0.053 | 353.55 | 18.74
|  | % | Custos directos complementares | 2 | 737.73 | 14.75
Custo de manutenção decenal: 105,35Kz nos primeiros 10 anos. |  |  |  |  | Total: | 752.48