## Folha 1
EMC030 | m | Madre.
Madre de madeira serrada de pinho larício (Pinus nigra), de 10x15 cm de secção e até 5 m de comprimento; classe resistente C30, protecção da madeira com classe de penetração NP3, trabalhada em oficina.
Unitário |  | Ud | Descrição | Rend. | Preço unitário | Importância
mt07mee020xk |  | m | Madre de madeira serrada de pinho larício (Pinus nigra), acabamento polido, de 10x15 cm de secção e até 5 m de comprimento, para aplicações estruturais; classe resistente C30 segundo EN 338 e EN 1912, protecção contra agentes bióticos que corresponde com a classe de penetração NP3 (6 mm nas faces laterais do alburno) segundo EN 351-1, trabalhada em oficina. | 1 | 1248.7 | 1248.7
mo048 |  | h | Oficial de 1ª montador de estruturas de madeira. | 0.151 | 609.9 | 92.09
mo095 |  | h | Ajudante de montador de estruturas de madeira. | 0.075 | 353.55 | 26.52
|  | % | Custos directos complementares | 2 | 1367.31 | 27.35
Custo de manutenção decenal: 195,25Kz nos primeiros 10 anos. |  |  |  |  | Total: | 1394.66