## Folha 1
EMC030 | m | Madre.
Madre de madeira serrada de pinho silvestre (Pinus sylvestris), de 10x20 cm de secção e até 5 m de comprimento; classe resistente C16, protecção da madeira com classe de penetração NP3, trabalhada em oficina.
Unitário |  | Ud | Descrição | Rend. | Preço unitário | Importância
mt07mee020Bb |  | m | Madre de madeira serrada de pinho silvestre (Pinus sylvestris), acabamento polido, de 10x20 cm de secção e até 5 m de comprimento, para aplicações estruturais; classe resistente C16 segundo EN 338 e EN 1912, protecção contra agentes bióticos que corresponde com a classe de penetração NP3 (6 mm nas faces laterais do alburno) segundo EN 351-1, trabalhada em oficina. | 1 | 1331.94 | 1331.94
mo048 |  | h | Oficial de 1ª montador de estruturas de madeira. | 0.201 | 609.9 | 122.59
mo095 |  | h | Ajudante de montador de estruturas de madeira. | 0.101 | 353.55 | 35.71
|  | % | Custos directos complementares | 2 | 1490.24 | 29.8
Custo de manutenção decenal: 212,81Kz nos primeiros 10 anos. |  |  |  |  | Total: | 1520.04