## Folha 1
EMK102 | m |  | Rebaixe de vigotas em lajes com abobadilhas em arco cerâmicas.
Rebaixe longitudinal de 1,5 cm de espessura para o apoio de abobadilha em arco cerâmica, nas 2 faces de vigota de madeira de 10 cm de altura, através de fresadora eléctrica para talhar.
Unitário |  | Ud | Descrição | Rend. | Preço unitário | Importância
mo017 |  | h | Oficial de 1ª carpinteiro. | 0.536 | 529.21 | 283.66
mo058 |  | h | Ajudante de carpinteiro. | 0.268 | 303.14 | 81.24
|  | % | Custos directos complementares | 2 | 364.9 | 7.3
[5 empty] | Total: | 372.2