## Folha 1
EMR020 |  |  | m³ | Padieira de madeira serrada.
Padieira de madeira serrada de pinho silvestre (Pinus sylvestris), de 10x10 a 15x30 cm de secção e até 6 m de comprimento, classe resistente C18, protecção da madeira com classe de penetração NP5 e NP6, trabalhada em oficina.
Unitário | Ud | Descrição |  |  | Rend. | Preço unitário | Importância
mt07mee050l | m³ | Madeira serrada de pinho silvestre (Pinus sylvestris) com acabamento polido, para padieira de 10x10 a 15x30 cm de secção e até 6 m de comprimento, para aplicações estruturais, classe resistente C18 segundo EN 338 e EN 1912 e protecção contra agentes bióticos que corresponde com a classe de penetração NP5 e NP6 (em todo o alburno e até 6 mm no durame exposto) segundo EN 351-1, trabalhada em oficina. |  |  | 1 | 59994.21 | 59994.21
mo017 | h | Oficial de 1ª carpinteiro. |  |  | 13.141 | 529.21 | 6954.35
mo058 | h | Ajudante de carpinteiro. |  |  | 6.571 | 303.14 | 1991.93
| % | Custos directos complementares |  |  | 2 | 68940.49 | 1378.81
Custo de manutenção decenal: 11.954,28Kz nos primeiros 10 anos. | [5 empty] | Total: | 70319.3