## Folha 1
EMR020 |  |  | m³ | Padieira de madeira serrada.
Padieira de madeira serrada de pinho larício (Pinus nigra), de 10x10 a 15x30 cm de secção e até 6 m de comprimento, classe resistente C18, protecção da madeira com classe de penetração NP3, trabalhada em oficina.
Unitário | Ud | Descrição |  |  | Rend. | Preço unitário | Importância
mt07mee050I | m³ | Madeira serrada de pinho larício (Pinus nigra) com acabamento polido, para padieira de 10x10 a 15x30 cm de secção e até 6 m de comprimento, para aplicações estruturais, classe resistente C18 segundo EN 338 e EN 1912 e protecção contra agentes bióticos que corresponde com a classe de penetração NP3 (6 mm nas faces laterais do alburno) segundo EN 351-1, trabalhada em oficina. |  |  | 1 | 72407.08 | 72407.08
mo017 | h | Oficial de 1ª carpinteiro. |  |  | 13.141 | 529.21 | 6954.35
mo058 | h | Ajudante de carpinteiro. |  |  | 6.571 | 303.14 | 1991.93
| % | Custos directos complementares |  |  | 2 | 81353.36 | 1627.07
Custo de manutenção decenal: 14.106,67Kz nos primeiros 10 anos. | [5 empty] | Total: | 82980.43