## Folha 1
EMT010 | m² |  | Soalho base de painel estrutural de madeira, para laje.
Soalho base de painel estrutural de madeira, de 18 mm de espessura, colocado com fixações mecânicas.
Unitário |  | Ud |  | Descrição | Rend. | Preço unitário | Importância
mt08eff040a |  | m² |  | Painel estrutural de madeira para uso em ambiente húmido, de 2500x1250 mm e 18 mm de espessura, segundo NP EN 312. | 1.05 | 977.85 | 1026.74
mt50spa101 |  | kg |  | Pregos de aço. | 0.15 | 341.23 | 51.18
mo048 |  | h |  | Oficial de 1ª montador de estruturas de madeira. | 0.246 | 609.9 | 150.04
mo095 |  | h |  | Ajudante de montador de estruturas de madeira. | 0.123 | 353.55 | 43.49
|  | % |  | Custos directos complementares | 2 | 1271.45 | 25.43
Custo de manutenção decenal: 427,97Kz nos primeiros 10 anos. | [5 empty] | Total: | 1296.88