## Folha 1
EMT010 | m² |  | Soalho base de painel de madeira, para laje.
Soalho base de painel estrutural de madeira, de 19 mm de espessura, colocado com fixações mecânicas.
Unitário |  | Ud |  | Descrição | Rend. | Preço unitário | Importância
mt08eff040f |  | m² |  | Painel estrutural de madeira para uso em ambiente húmido, de 2040x900 mm e 19 mm de espessura, com ligação macho-fêmea nos quatro cantos, segundo NP EN 312. | 1.05 | 898.87 | 943.81
mt50spa101 |  | kg |  | Pregos de aço. | 0.15 | 291.02 | 43.65
mo048 |  | h |  | Oficial de 1ª montador de estruturas de madeira. | 0.239 | 545.49 | 130.37
mo095 |  | h |  | Ajudante de montador de estruturas de madeira. | 0.119 | 316.01 | 37.61
|  | % |  | Custos directos complementares | 2 | 1155.44 | 23.11
Custo de manutenção decenal: 388,92Kz nos primeiros 10 anos. | [5 empty] | Total: | 1178.55