## Folha 1
EMT010 | m² |  | Soalho base de painel estrutural de madeira, para laje.
Soalho base de painel estrutural de madeira, de 38 mm de espessura, colocado com fixações mecânicas.
Unitário |  | Ud | Descrição | Rend. | Preço unitário | Importância
mt08eff020f |  | m² | Painel estrutural de madeira para uso em ambiente seco, de 2400x600 mm e 38 mm de espessura, com ligação macho-fêmea em dois dos seus cantos, segundo NP EN 312. | 1.05 | 2113.93 | 2219.63
mt50spa101 |  | kg | Pregos de aço. | 0.15 | 554.04 | 83.11
mo048 |  | h | Oficial de 1ª montador de estruturas de madeira. | 0.261 | 638.73 | 166.71
mo095 |  | h | Ajudante de montador de estruturas de madeira. | 0.131 | 373.33 | 48.91
|  | % | Custos directos complementares | 2 | 2518.36 | 50.37
Custo de manutenção decenal: 847,68Kz nos primeiros 10 anos. |  |  |  |  | Total: | 2568.73