## Folha 1
FCA020 | m |  | Lintel de perfil laminado composto.
Lintel de perfil de aço EN 10025 S275JR, laminado a quente, formado por peça composta das séries IPN, IPE, HEB, HEA, HEM, UPN, L, LD e T, suspensa da laje através de chapas metálicas ancoradas à laje, com um peso de 10 kg/m, acabamento com camada de primário anticorrosivo, através da aplicação de duas demãos, executado em oficina e colocado em obra com soldadura e parafusos para a sua fixação à estrutura, em arranque de parede de alvenaria no rés-do-chão, fachadas ou muretes. O preço inclui as soldaduras, os cortes, os desperdícios, as peças especiais, os casquilhos, as chapas, os parafusos de alta resistência e os elementos auxiliares de montagem.
Unitário |  | Ud |  | Descrição |  | Rend. |  | Preço unitário | Importância
mt07ala200c |  | kg |  | Perfil de aço EN 10025 S275JR, das séries IPN, IPE, HEB, HEA, HEM, UPN, L, LD e T, laminado a quente, para aplicações estruturais. Trabalhado e montado em oficina, para colocar em obra. |  | 10 |  | 510 | 5100
mt07ala011j |  | kg |  | Placa de aço laminado EN 10025 S275JR, para aplicações estruturais. Trabalhada e montada em oficina, para colocar em obra. |  | 1.4 |  | 504.08 | 705.71
mt27pfi010 |  | l |  | Primário de secagem rápida, formulado com resinas alquídicas modificadas e fosfato de zinco. |  | 0.1 |  | 5707.23 | 570.72
mq08sol020 |  | h |  | Equipamentos e elementos auxiliares para soldadura eléctrica. |  | 0.162 |  | 900.47 | 145.88
mo047 |  | h |  | Oficial de 1ª montador de estruturas metálicas. |  | 0.229 |  | 1070.79 | 245.21
mo094 |  | h |  | Ajudante de montador de estruturas metálicas. |  | 0.229 |  | 629.14 | 144.07
|  | % |  | Custos directos complementares |  | 2 |  | 6911.59 | 138.23
Custo de manutenção decenal: 493,49Kz nos primeiros 10 anos. | [7 empty] | Total: | 7049.82
Referência e título da norma |  |  |  |  | Aplicabilidade(a) |  | Obrigatoriedade(b) |  |  | Sistema(c)
EN 10025-1:2004 |  |  |  |  | 192005 |  | 192006 |  |  | 2+
Produtos laminados a quente de aços de constr ução não ligados — Parte 1: Condições técnicas gerais de fornecimento
(a) Data de entrada em aplicação da norma harmonizada
(b) Data final do período de coexistência
(c) Sistema de avaliação e verificação da regularidade do desempenho