## Folha 1
FCA040 | m |  | Padieira de chapa de aço.
Padieira metálica, com pingadeira, de chapa de aço S275JR de 2,5 mm de espessura, de 140 mm de largura, com rigidificadores, acabamento lacado com tinta de poliéster para exteriores. Inclusive acessórios de fixação.
Unitário |  | Ud |  | Descrição | Rend. | Preço unitário | Importância
mt20dah010m |  | m |  | Padieira metálica, com pingadeira, de chapa de aço S275JR de 2,5 mm de espessura, de 140 mm de largura, com rigidificadores, acabamento lacado com tinta de poliéster para exteriores. | 1 | 22167 | 22167
mt20dah005 |  | Ud |  | Kit de acessórios de fixação para padieira de chapa de aço, formado por tirantes de chapa, suportes e fixações mecânicas. | 1 | 4756.02 | 4756.02
mo020 |  | h |  | Oficial de 1ª construção. | 0.305 | 1028.94 | 313.83
mo113 |  | h |  | Operário não qualificado construção. | 0.61 | 581.64 | 354.8
|  | % |  | Custos directos complementares | 2 | 27591.6 | 551.83
Custo de manutenção decenal: 1.407,17Kz nos primeiros 10 anos. | [5 empty] | Total: | 28143.4