## Folha 1
FCH040 | m |  | Padieira pré-fabricada, de betão polímero.
Padieira de betão polímero, de 13x5 cm, com pingadeira e ancoragem metálica de aço galvanizado, apoiada sobre as ombreiras, assente com uma camada de argamassa de cimento, confeccionada em obra, com aditivo hidrófugo, dosificação 1:3, com uma espessura de 15 mm, fixada à laje através de ancoragens metálicas. Incluindo massa de poliuretano para a vedação de juntas.
Unitário |  | Ud |  | Descrição | Rend. | Preço unitário | Importância
mt08aaa010a |  | m³ |  | Água. | 0.006 | 213.08 | 1.28
mt01arg005a |  | t |  | Areia de pedreira, para argamassa preparada em obra. | 0.004 | 2242.28 | 8.97
mt08cem000l |  | kg |  | Cimento cinzento em sacos. | 1.238 | 14.21 | 17.59
mt08adt010 |  | kg |  | Aditivo hidrófugo para impermeabilização de argamassas ou betões. | 0.025 | 170.47 | 4.26
mt20dho010b |  | m |  | Padieira de betão polímero, de 13x5 cm, com pingadeira e ancoragem metálica de aço galvanizado. | 1.05 | 14321 | 15037
mt20wwa030 |  | Ud |  | Embalagem de massa de poliuretano impermeável (310 cm³). | 0.043 | 3125.51 | 134.4
mq06hor010 |  | h |  | Betoneira. | 0.012 | 223.43 | 2.68
mo020 |  | h |  | Oficial de 1ª construção. | 0.327 | 612.02 | 200.13
mo113 |  | h |  | Operário não qualificado construção. | 0.361 | 343.03 | 123.83
|  | % |  | Custos directos complementares | 2 | 15530.2 | 310.6
Custo de manutenção decenal: 792,04Kz nos primeiros 10 anos. | [5 empty] | Total: | 15840.8