## Folha 1
FDZ030 | Ud | Gelosia em fachada, de alvenaria de peças pré-fabricadas de betão, de lâminas fixas.
Gelosia em fachada, de alvenaria de peças pré-fabricadas de betão, com lâminas fixas, 20x40 cm, cor cinzento, assentes com argamassa de cimento, confeccionada em obra, dosificação 1:6.
Unitário |  |  | Ud | Descrição | Rend. | Preço unitário | Importância
mt20thp010a |  |  | Ud | Peça pré-fabricada de betão, com lâminas fixas, 20x40 cm, cor cinzento. | 1 | 9908.26 | 9908.26
mt08aaa010a |  |  | m³ | Água. | 0.006 | 283.51 | 1.7
mt01arg005a |  |  | t | Areia de pedreira, para argamassa preparada em obra. | 0.005 | 3024.04 | 15.12
mt08cem000l |  |  | kg | Cimento cinzento em sacos. | 0.75 | 18.9 | 14.18
mq06hor010 |  |  | h | Betoneira eléctrica com uma capacidade de amassadura de 160 l. | 0.006 | 932.73 | 5.6
mo020 |  |  | h | Oficial de 1ª construção. | 0.605 | 1055.59 | 638.63
mo113 |  |  | h | Operário não qualificado construção. | 0.339 | 596.7 | 202.28
|  |  | % | Custos directos complementares | 2 | 10785.77 | 215.72
Custo de manutenção decenal: 1.540,21Kz nos primeiros 10 anos. | [5 empty] | Total: | 11001.49