## Folha 1
FIM015 | m² |  | Parede divisória interior com painéis de sectorização.
Parede divisória formada por painéis com ligação macho-fêmea de sectorização de aço com isolamento incorporado, de 80 mm de espessura e 1150 mm de largura, Euroclasse A2-s1, d0 de reacção ao fogo segundo NP EN 13501-1, resistência ao fogo EI 90 segundo EN 1366-1, formados por dois paramentos de chapa de aço standard acabamento pré-lacado, de espessura exterior 0,5 mm e espessura interior 0,5 mm e alma isolante de lã de rocha de densidade média 55 kg/m³.
Unitário |  | Ud |  | Descrição | Rend. | Preço unitário | Importância
mt12ppa020k |  | m² |  | Painel com ligação macho-fêmea de sectorização de aço com isolamento incorporado, de 80 mm de espessura e 1150 mm de largura, Euroclasse A2-s1, d0 de reacção ao fogo segundo NP EN 13501-1, resistência ao fogo EI 90 segundo EN 1366-1, formado por dois paramentos de chapa de aço standard acabamento pré-lacado, de espessura exterior 0,5 mm e espessura interior 0,5 mm e alma isolante de lã de rocha de densidade média 55 kg/m³, remates e acessórios. | 1.05 | 24305.9 | 25521.2
mt13ccg030e |  | Ud |  | Parafuso auto-roscante de 4,2x13 mm de aço inoxidável, com anilha. | 6 | 32.34 | 194.04
mo053 |  | h |  | Oficial de 1ª montador de pré-fabricados interiores. | 0.435 | 805.94 | 350.58
mo100 |  | h |  | Ajudante de montador de pré-fabricados interiores. | 0.435 | 460.88 | 200.48
|  | % |  | Custos directos complementares | 2 | 26266.3 | 525.33
Custo de manutenção decenal: 2.143,33Kz nos primeiros 10 anos. | [5 empty] | Total: | 26791.7