## Folha 1
FLM015 | m² | Parede de fachada de painéis sandwich isolantes "ACH", de aço.
Parede de fachada com painéis sandwich isolantes de aço, modelo M "ACH", de 50 mm de espessura e 1150 mm de largura, formados por dupla face metálica de chapa standard de aço, acabamento pré-lacado, Granite Standard, de espessura exterior 0,5 mm e espessura interior 0,5 mm e alma isolante de lã de rocha de densidade média 55 kg/m³, montados em posição vertical, com sistema de fixação oculta.
Unitário |  | Ud | Descrição | Rend. | Preço unitário | Importância
mt12ppa010ahf |  | m² | Painel sandwich isolante de aço, modelo M "ACH", para fachadas, de 50 mm de espessura e 1150 mm de largura, formado por dupla face metálica de chapa standard de aço, acabamento pré-lacado, Granite Standard, de espessura exterior 0,5 mm e espessura interior 0,5 mm e alma isolante de lã de rocha de densidade média 55 kg/m³, com junta desenhada para fixação com parafusos ocultos, remates e acessórios. | 1.05 | 8278.96 | 8692.91
mt13ccg030e |  | Ud | Parafuso auto-roscante de 6,5x130 mm de aço inoxidável, com anilha. | 8 | 177.76 | 1422.08
mt13ccg040 |  | m | Junta de estanquidade para chapas perfiladas de aço. | 2 | 199.98 | 399.96
mo051 |  | h | Oficial de 1ª montador de painéis metálicos. | 0.287 | 508.62 | 145.97
mo098 |  | h | Ajudante de montador de painéis metálicos. | 0.287 | 284.97 | 81.79
|  | % | Custos directos complementares | 2 | 10742.71 | 214.85
Custo de manutenção decenal: 876,60Kz nos primeiros 10 anos. |  |  |  |  | Total: | 10957.56