## Folha 1
FLM020 | m² |  | Parede de fachada de painéis sandwich isolantes, de alumínio.
Parede de fachada de painéis sandwich isolantes, de 50 mm de espessura e 900 mm de largura, formados por dupla face metálica, a exterior de chapa de alumínio de 0,8 mm de espessura e a interior de chapa de aço de 0,5 mm de espessura e alma isolante de poliuretano de densidade média 50 kg/m³, montados em posição vertical, com sistema de fixação oculto.
Unitário |  | Ud |  | Descrição | Rend. | Preço unitário | Importância
mt12ppl110b |  | m² |  | Painel sandwich isolante para fachadas, de 50 mm de espessura e 900 mm de largura, formado por dupla face metálica, a exterior de chapa de alumínio de 0,8 mm de espessura e a interior de chapa de aço de 0,5 mm de espessura e alma isolante de poliuretano de densidade média 50 kg/m³, com junta desenhada para fixação com parafusos ocultos. | 1.05 | 20030.73 | 21032.27
mt13ccg030h |  | Ud |  | Parafuso auto-roscante de 6,5x130 mm de aço inoxidável, com anilha. | 8 | 370.78 | 2966.24
mt13ccg040 |  | m |  | Junta de estanquidade para chapas perfiladas de aço. | 2 | 1133.66 | 2267.32
mo051 |  | h |  | Oficial de 1ª montador de painéis metálicos. | 0.305 | 630.15 | 192.2
mo098 |  | h |  | Ajudante de montador de painéis metálicos. | 0.305 | 357.82 | 109.14
|  | % |  | Custos directos complementares | 2 | 26567.17 | 531.34
Custo de manutenção decenal: 1.896,90Kz nos primeiros 10 anos. | [5 empty] | Total: | 27098.51