## Folha 1
FOA010 | Ud |  | Divisória de aço.
Divisória opaca de 4x2,9 m, de aço galvanizado e plastificado com PVC, com isolamento intermédio de lã mineral e remate superior de aço galvanizado e plastificado com PVC.
Unitário |  | Ud |  | Descrição | Rend. | Preço unitário | Importância
mt26mac010c |  | m² |  | Painel opaco com ligação macho-fêmea para divisórias, formado por duas chapas de aço galvanizado e plastificado com PVC com isolamento intermédio de lã mineral de condutibilidade térmica 0,039 W/(m°C). | 11.3 | 48122.1 | 543779
mt26mac020c |  | m |  | Perfil em "U" de aço galvanizado de aço galvanizado e plastificado com PVC para divisórias. | 9.7 | 3676.66 | 35663.6
mt26mac030c |  | m |  | Rodapé de aço galvanizado e plastificado com PVC para divisórias. | 3.9 | 3091.74 | 12057.8
mo011 |  | h |  | Oficial de 1ª montador. | 9.46 | 630.15 | 5961.22
mo080 |  | h |  | Ajudante de montador. | 9.46 | 357.82 | 3384.98
|  | % |  | Custos directos complementares | 2 | 600847 | 12016.9
Custo de manutenção decenal: 110.315,47Kz nos primeiros 10 anos. | [5 empty] | Total: | 612864