## Folha 1
FOL010 | Ud |  | Divisória de alumínio.
Divisória de 4x2,9 m, de alumínio pré-lacado, envidraçada na metade da sua superfície, com isolamento intermédio de lã mineral e remate superior de alumínio pré-lacado.
Unitário |  | Ud |  | Descrição | Rend. | Preço unitário | Importância
mt26mal010a |  | m² |  | Painel opaco com ligação macho-fêmea para divisórias, formado por duas chapas de alumínio pré-lacado com isolamento intermédio de lã mineral de condutibilidade térmica 0,039 W/(m°C). | 7 | 28951.5 | 202661
mt26mal020a |  | m |  | Perfil em "U" de alumínio pré-lacado para divisórias. | 9.7 | 3316.04 | 32165.6
mt26mal030a |  | m |  | Rodapé de alumínio pré-lacado para divisórias. | 3.9 | 4244 | 16551.6
mt21vpi010d |  | m² |  | Vidro incolor, de 8 mm de espessura. Segundo NP EN 410 e NP EN 673. | 4 | 13023 | 52091.9
mt26mac040 |  | m |  | Perfil de alumínio lacado para fixação do vidro em divisórias. | 13 | 2489.31 | 32361
mo011 |  | h |  | Oficial de 1ª montador. | 9.46 | 630.15 | 5961.22
mo080 |  | h |  | Ajudante de montador. | 9.46 | 357.82 | 3384.98
|  | % |  | Custos directos complementares | 2 | 345177 | 6903.54
Custo de manutenção decenal: 49.291,26Kz nos primeiros 10 anos. | [5 empty] | Total: | 352080