## Folha 1
FOM010 | m² |  | Divisória modular.
Divisória desmontável formada por divisória modular de vidro laminado de segurança 6+6 com butiral translúcido.
Unitário |  | Ud |  | Descrição | Rend. | Preço unitário | Importância
mt26mmd010hf |  | m² |  | Divisória modular de vidro laminado de segurança 6+6 com butiral translúcido, junta entre vidros com silicone, sem perfis entre módulos, perfis superiores à vista de 35x45 mm e inferiores de 60x45 mm, de alumínio anodizado ou lacado standard. | 1 | 29030.29 | 29030.29
mo011 |  | h |  | Oficial de 1ª montador. | 1.43 | 365.27 | 522.34
mo080 |  | h |  | Ajudante de montador. | 1.43 | 241.69 | 345.62
|  | % |  | Meios auxiliares | 2 | 29898.25 | 597.97
|  | % |  | Custos indirectos | 3 | 30496.22 | 914.89
Custo de manutenção decenal: 1.570,56Kz nos primeiros 10 anos. | [5 empty] | Total: | 31411.11