## Folha 1
FOM020 | Ud |  | Porta interior para divisória modular.
Porta interior de vidro temperado translúcido de 10 mm de espessura, de 2100x800 mm, perfis verticais à vista de alumínio; para divisória modular.
Unitário |  | Ud |  | Descrição | Rend. | Preço unitário | Importância
mt26mmd015f |  | Ud |  | Porta interior de vidro temperado translúcido de 10 mm de espessura, de 2100x800 mm, perfis verticais à vista de alumínio, fixo superior de vidro laminado de segurança 5+5, perfis superiores à vista de alumínio anodizado ou lacado standard; inclusive dobradiças e fechadura com manipulo. | 1 | 260298.34 | 260298.34
mo011 |  | h |  | Oficial de 1ª montador. | 0.742 | 600.29 | 445.42
|  | % |  | Custos directos complementares | 2 | 260743.76 | 5214.88
Custo de manutenção decenal: 13.297,93Kz nos primeiros 10 anos. | [5 empty] | Total: | 265958.64