## Folha 1
HAH010 | Ud |  | Ancoragem mecânica em betão.
Ancoragem mecânica tipo parafuso de cabeça escareada com estrela interior de seis pontas para chave Torx, de aço galvanizado, para fixação de elemento não estrutural a suporte de betão endurecido.
Unitário |  | Ud |  | Descrição | Rend. | Preço unitário | Importância
mt26aaa035a |  | Ud |  | Ancoragem mecânica tipo parafuso de cabeça escareada com estrela interior de seis pontas para chave Torx, de aço galvanizado. | 1 | 1486.25 | 1486.25
mo113 |  | h |  | Operário não qualificado construção. | 0.05 | 581.64 | 29.08
|  | % |  | Custos directos complementares | 2 | 1515.33 | 30.31
Custo de manutenção decenal: 108,19Kz nos primeiros 10 anos. | [5 empty] | Total: | 1545.64