## Folha 1
HAH010 | Ud | Ancoragem mecânica em betão.
Ancoragem mecânica com bucha de expansão de aço galvanizado, porca e anilha, para fixação de elemento não estrutural a suporte de betão endurecido.
Unitário |  | Ud | Descrição | Rend. | Preço unitário | Importância
mt26aaa023a |  | Ud | Ancoragem mecânica com bucha de expansão de aço galvanizado, porca e anilha. | 1 | 627.67 | 627.67
mo113 |  | h | Operário não qualificado construção. | 0.054 | 343.03 | 18.52
|  | % | Custos directos complementares | 2 | 646.19 | 12.92
Custo de manutenção decenal: 46,14Kz nos primeiros 10 anos. |  |  |  |  | Total: | 659.11