## Folha 1
HAH010 | Ud |  | Ancoragem mecânica em betão.
Ancoragem mecânica com bucha de expansão de aço galvanizado, de alta resistência à corrosão, para fixação de elemento não estrutural a suporte de betão endurecido.
Unitário |  | Ud |  | Descrição | Rend. | Preço unitário | Importância
mt26aaa025a |  | Ud |  | Ancoragem mecânica com bucha de expansão de aço galvanizado, de alta resistência à corrosão. | 1 | 1494.44 | 1494.44
mo113 |  | h |  | Operário não qualificado construção. | 0.058 | 343.03 | 19.9
|  | % |  | Custos directos complementares | 2 | 1514.34 | 30.29
Custo de manutenção decenal: 108,12Kz nos primeiros 10 anos. | [5 empty] | Total: | 1544.63