## Folha 1
HRB010 | m |  | Remate de varanda.
Remate de varanda de betão polímero de superfície polida, de cor branca, de 18,5x2,5 cm.
Unitário |  | Ud |  | Descrição | Rend. | Preço unitário | Importância
mt20zhp030d |  | m |  | Remate de varanda de betão polímero de superfície polida, de cor branca, de 18,5x2,5 cm, com ancoragem metálica de aço inoxidável. | 1.05 | 3698.33 | 3883.25
mt08aaa010a |  | m³ |  | Água. | 0.006 | 194.95 | 1.17
mt01arg005a |  | t |  | Areia de pedreira, para argamassa preparada em obra. | 0.002 | 2058.04 | 4.12
mt08cem000l |  | kg |  | Cimento cinzento em sacos. | 0.758 | 13 | 9.85
mt08adt010 |  | kg |  | Aditivo hidrófugo para impermeabilização de argamassas ou betões. | 0.015 | 155.96 | 2.34
mt20wwa040 |  | kg |  | Cimento cola flexível e de grande aderência. | 1.135 | 111.93 | 127.04
mt20wwa025 |  | m |  | Perfil de espuma de polietileno, de 6 mm de diâmetro, para enchimento de juntas. | 0.185 | 87.31 | 16.15
mt20wwa035 |  | Ud |  | Caixa de primário para pastas (250 cm³). | 0.021 | 1197.64 | 25.15
mt20wwa030 |  | Ud |  | Caixa de pasta de poliuretano impermeável (310 cm³). | 0.043 | 1175.26 | 50.54
mq06hor010 |  | h |  | Betoneira. | 0.011 | 168.15 | 1.85
mo020 |  | h |  | Oficial de 1ª construção. | 0.225 | 519.57 | 116.9
mo113 |  | h |  | Operário não qualificado construção. | 0.244 | 288.83 | 70.47
|  | % |  | Custos directos complementares | 2 | 4308.83 | 86.18
Custo de manutenção decenal: 747,15Kz nos primeiros 10 anos. | [5 empty] | Total: | 4395.01