## Folha 1
HRB010 | m |  | Remate de varanda.
Remate de varanda de mármore Rosa Portugal, de 26 a 35 cm de largura e 2 cm de espessura.
Unitário |  | Ud |  | Descrição | Rend. | Preço unitário | Importância
mt20zpn010ra |  | m |  | Remate de varanda de mármore Rosa Portugal, de 26 a 35 cm de largura e 2 cm de espessura, com pingadeira, face e bordo recto polidos, segundo NP EN 771-6. | 1.05 | 5229.34 | 5490.81
mt08aaa010a |  | m³ |  | Água. | 0.006 | 194.95 | 1.17
mt01arg005a |  | t |  | Areia de pedreira, para argamassa preparada em obra. | 0.014 | 2058.04 | 28.81
mt08cem000l |  | kg |  | Cimento cinzento em sacos. | 3.42 | 13 | 44.46
mt08adt010 |  | kg |  | Aditivo hidrófugo para impermeabilização de argamassas ou betões. | 0.068 | 155.96 | 10.61
mt09mcr220 |  | kg |  | Argamassa de enchimento de juntas para revestimentos, interiores ou exteriores, de pedra natural, polida ou para polir, composta de cimento, inertes à base de pó de mármore, pigmentos resistentes aos álcalis e aditivos especiais. | 0.026 | 233.95 | 6.08
mq06hor010 |  | h |  | Betoneira. | 0.013 | 168.15 | 2.19
mo020 |  | h |  | Oficial de 1ª construção. | 0.25 | 519.57 | 129.89
mo113 |  | h |  | Operário não qualificado construção. | 0.353 | 288.83 | 101.96
|  | % |  | Custos directos complementares | 2 | 5815.98 | 116.32
Custo de manutenção decenal: 1.008,49Kz nos primeiros 10 anos. | [5 empty] | Total: | 5932.3