## Folha 1
HRD010 | m |  | Padieira pré-fabricada.
Padieira de betão polímero, de 19x5 cm.
Unitário |  | Ud |  | Descrição | Rend. | Preço unitário | Importância
mt08aaa010a |  | m³ |  | Água. | 0.006 | 203.72 | 1.22
mt01arg005a |  | t |  | Areia de pedreira, para argamassa preparada em obra. | 0.006 | 2074.29 | 12.45
mt08cem000k |  | kg |  | Cimento cinzento em sacos. | 1.913 | 14.81 | 28.33
mt08adt010 |  | kg |  | Aditivo hidrófugo para impermeabilização de argamassas ou betões. | 0.038 | 162.97 | 6.19
mt20dho010d |  | m |  | Padieira de betão polímero, de 19x5 cm, com pingadeira e ancoragem metálica de aço galvanizado. | 1.05 | 5997.38 | 6297.25
mq06hor010 |  | h |  | Betoneira. | 0.011 | 154.49 | 1.7
mo019 |  | h |  | Oficial de 1ª construção. | 0.287 | 367.81 | 105.56
mo111 |  | h |  | Operário não qualificado construção. | 0.333 | 232.32 | 77.36
|  | % |  | Meios auxiliares | 2 | 6530.06 | 130.6
|  | % |  | Custos indirectos | 3 | 6660.66 | 199.82
Custo de manutenção decenal: 343,02Kz nos primeiros 10 anos. | [5 empty] | Total: | 6860.48