## Folha 1
HRD040 |  |  | m³ | Padieira de madeira serrada.
Padieira de madeira serrada de pinho silvestre (Pinus sylvestris), de 10x10 a 15x30 cm de secção e até 6 m de comprimento, classe resistente C-18, protecção da madeira com classe de penetração NP2, trabalhada em oficina.
Unitário | Ud | Descrição |  |  | Rend. | Preço unitário | Importância
mt07mee050j | m³ | Madeira serrada de pinho silvestre (Pinus sylvestris) com acabamento polido, para padieira de 10x10 a 15x30 cm de secção e até 6 m de comprimento, para aplicações estruturais, classe resistente C-18 segundo EN 338 e EN 1912 e protecção contra agentes bióticos que corresponde com a classe de penetração NP2 (3 mm nas faces laterais do alburno) segundo EN 351-1, trabalhada em oficina. |  |  | 1 | 56019.09 | 56019.09
mo016 | h | Oficial de 1ª carpinteiro. |  |  | 12.013 | 374.64 | 4500.55
mo056 | h | Ajudante de carpinteiro. |  |  | 6.006 | 243.72 | 1463.78
| % | Meios auxiliares |  |  | 2 | 61983.42 | 1239.67
| % | Custos indirectos |  |  | 3 | 63223.09 | 1896.69
Custo de manutenção decenal: 11.070,36Kz nos primeiros 10 anos. | [5 empty] | Total: | 65119.78