## Folha 1
HRF010 | m |  | Revestimento de testa de laje.
Revestimento de testa de laje com peças rectas de betão polímero de superfície polida na face à vista, cor a escolher, de 31x3,5 cm.
Unitário |  | Ud |  | Descrição | Rend. | Preço unitário | Importância
mt08aaa010a |  | m³ |  | Água. | 0.006 | 194.95 | 1.17
mt01arg005a |  | t |  | Areia de pedreira, para argamassa preparada em obra. | 0.004 | 2058.04 | 8.23
mt08cem000l |  | kg |  | Cimento cinzento em sacos. | 1.35 | 13 | 17.55
mt08adt010 |  | kg |  | Aditivo hidrófugo para impermeabilização de argamassas ou betões. | 0.027 | 155.96 | 4.21
mt20wwa040 |  | kg |  | Cimento cola flexível e de grande aderência. | 1.875 | 111.93 | 209.87
mt20zhp020h |  | m |  | Peças rectas de betão polímero de superfície polida na face à vista, cor a escolher, de 31x3,5 cm, com rugosidades e ancoragens metálicos de aço inoxidável na face oculta para incrementar a aderência. | 1.05 | 3974.84 | 4173.58
mt20wwa025 |  | m |  | Perfil de espuma de polietileno, de 6 mm de diâmetro, para enchimento de juntas. | 0.31 | 87.31 | 27.07
mt20wwa035 |  | Ud |  | Caixa de primário para pastas (250 cm³). | 0.103 | 1197.64 | 123.36
mt20wwa030 |  | Ud |  | Caixa de pasta de poliuretano impermeável (310 cm³). | 0.206 | 1175.26 | 242.1
mq06hor010 |  | h |  | Betoneira. | 0.006 | 168.15 | 1.01
mo020 |  | h |  | Oficial de 1ª construção. | 0.244 | 519.57 | 126.78
mo113 |  | h |  | Operário não qualificado construção. | 0.278 | 288.83 | 80.29
|  | % |  | Custos directos complementares | 2 | 5015.22 | 100.3
Custo de manutenção decenal: 255,78Kz nos primeiros 10 anos. | [5 empty] | Total: | 5115.52