## Folha 1
HRF010 | m |  |  | Revestimento de testa de laje.
Revestimento de testa de laje com peças em forma de 'L' de betão polímero de superfície polida na face à vista, cor a escolher, de 21x3,5 cm e 15 cm de aba.
Unitário |  | Ud | Descrição |  | Rend. | Preço unitário | Importância
mt08aaa010a |  | m³ | Água. |  | 0.006 | 194.95 | 1.17
mt01arg005a |  | t | Areia de pedreira, para argamassa preparada em obra. |  | 0.003 | 2058.04 | 6.17
mt08cem000l |  | kg | Cimento cinzento em sacos. |  | 0.876 | 13 | 11.39
mt08adt010 |  | kg | Aditivo hidrófugo para impermeabilização de argamassas ou betões. |  | 0.018 | 155.96 | 2.81
mt20wwa040 |  | kg | Cimento cola flexível e de grande aderência. |  | 1.283 | 111.93 | 143.61
mt20zhp020p |  | m | Peças em forma de 'L' de betão polímero de superfície polida na face à vista, cor a escolher, de 21x3,5 cm e 15 cm de aba, com rugosidades e ancoragens metálicos de aço inoxidável na face oculta para incrementar a aderência. |  | 1.05 | 4769.81 | 5008.3
mt20wwa025 |  | m | Perfil de espuma de polietileno, de 6 mm de diâmetro, para enchimento de juntas. |  | 0.21 | 87.31 | 18.34
mt20wwa035 |  | Ud | Caixa de primário para pastas (250 cm³). |  | 0.13 | 1197.64 | 155.69
mt20wwa030 |  | Ud | Caixa de pasta de poliuretano impermeável (310 cm³). |  | 0.261 | 1175.26 | 306.74
mq06hor010 |  | h | Betoneira. |  | 0.006 | 168.15 | 1.01
mo020 |  | h | Oficial de 1ª construção. |  | 0.229 | 519.57 | 118.98
mo113 |  | h | Operário não qualificado construção. |  | 0.251 | 288.83 | 72.5
|  | % | Custos directos complementares |  | 2 | 5846.71 | 116.93
Custo de manutenção decenal: 298,18Kz nos primeiros 10 anos. | [5 empty] | Total: | 5963.64