## Folha 1
HRF010 |  | m |  | Revestimento de testa de laje.
Revestimento de testa de laje com remate de laje de chapa de alumínio anodizado em cor natural, com uma espessura mínima de 15 microns, 1,5 mm de espessura e 30 cm de desenvolvimento.
Unitário | Ud |  | Descrição |  | Rend. | Preço unitário | Importância
mt08aaa010a | m³ |  | Água. |  | 0.006 | 194.95 | 1.17
mt01arg005a | t |  | Areia de pedreira, para argamassa preparada em obra. |  | 0.004 | 2058.04 | 8.23
mt08cem000l | kg |  | Cimento cinzento em sacos. |  | 1.303 | 13 | 16.94
mt08adt010 | kg |  | Aditivo hidrófugo para impermeabilização de argamassas ou betões. |  | 0.026 | 155.96 | 4.05
mt26aab010ad | m |  | Tubo quadrado de perfil oco de aço laminado a frio de 40x40x1,5 mm, montado em oficina. |  | 1 | 777.68 | 777.68
mt26aaa022 | Ud |  | Repercussão, por m de remate de laje, de elementos de fixação sobre betão: buchas de expansão de aço, parafusos especiais e pasta química. |  | 1 | 676.95 | 676.95
mt20wwa010 | kg |  | Cola resina epóxi. |  | 0.36 | 1305.1 | 469.84
mt20ffm010a | m |  | Remate de laje de chapa de alumínio anodizado em cor natural, com uma espessura mínima de 15 microns, 1,5 mm de espessura e 30 cm de desenvolvimento. |  | 1.05 | 2417.67 | 2538.55
mt20wwa021 | m |  | Vedação com adesivo a frio especial para metais. |  | 2.8 | 268.63 | 752.16
mq06hor010 | h |  | Betoneira. |  | 0.006 | 168.15 | 1.01
mo020 | h |  | Oficial de 1ª construção. |  | 0.279 | 519.57 | 144.96
mo113 | h |  | Operário não qualificado construção. |  | 0.312 | 288.83 | 90.11
| % |  | Custos directos complementares |  | 2 | 5481.65 | 109.63
Custo de manutenção decenal: 279,56Kz nos primeiros 10 anos. | [5 empty] | Total: | 5591.28