## Folha 1
HRG010 |  |  | Ud | Gárgula.
Gárgula de tubo de aço com resistência melhorada à corrosão atmosférica (corten) S355J0WP, segundo NP EN 10025-5, de 100 mm de diâmetro, 500 mm de comprimento e 2 mm de espessura, assente com pasta de silicone neutro.
Unitário | Ud | Descrição |  |  | Rend. | Preço unitário | Importância
mt15sja100 | Ud | Cartucho de pasta de silicone neutro. |  |  | 0.1 | 700.68 | 70.07
mt20gac010b | Ud | Gárgula de tubo de aço com resistência melhorada à corrosão atmosférica (corten) S355J0WP, segundo NP EN 10025-5, de 100 mm de diâmetro, 500 mm de comprimento e 2 mm de espessura. |  |  | 1 | 35257.77 | 35257.77
mo020 | h | Oficial de 1ª construção. |  |  | 0.086 | 519.57 | 44.68
mo113 | h | Operário não qualificado construção. |  |  | 0.086 | 288.83 | 24.84
| % | Custos directos complementares |  |  | 2 | 35397.36 | 707.95
Custo de manutenção decenal: 5.054,74Kz nos primeiros 10 anos. | [5 empty] | Total: | 36105.31