## Folha 1
HRG010 |  | Ud |  | Gárgula.
Drenagem horizontal de aço inoxidável AISI 304, formado por placa em L de 100x100 mm, e tubo de saída de 45 mm de diâmetro e 250 mm de comprimento, assente com cimento cola.
Unitário | Ud |  | Descrição |  | Rend. | Preço unitário | Importância
mt20wwa040 | kg |  | Cimento cola flexível e de grande aderência. |  | 0.3 | 111.93 | 33.58
mt15res080a | Ud |  | Drenagem horizontal de aço inoxidável AISI 304, formado por placa em L de 100x100 mm, e tubo de saída de 45 mm de diâmetro e 250 mm de comprimento. |  | 1 | 19942.42 | 19942.42
mo020 | h |  | Oficial de 1ª construção. |  | 0.143 | 519.57 | 74.3
mo113 | h |  | Operário não qualificado construção. |  | 0.143 | 288.83 | 41.3
| % |  | Custos directos complementares |  | 2 | 20091.6 | 401.83
Custo de manutenção decenal: 2.869,08Kz nos primeiros 10 anos. | [5 empty] | Total: | 20493.43