## Folha 1
HRJ010 | m |  | Ombreira.
Ombreira de betão polímero de superfície polida, de cor branca, de 40x2 cm.
Unitário |  | Ud |  | Descrição | Rend. | Preço unitário | Importância
mt08aaa010a |  | m³ |  | Água. | 0.006 | 194.95 | 1.17
mt01arg005a |  | t |  | Areia de pedreira, para argamassa preparada em obra. | 0.006 | 2058.04 | 12.35
mt08cem000l |  | kg |  | Cimento cinzento em sacos. | 1.776 | 13 | 23.09
mt08adt010 |  | kg |  | Aditivo hidrófugo para impermeabilização de argamassas ou betões. | 0.036 | 155.96 | 5.61
mt20wwa040 |  | kg |  | Cimento cola flexível e de grande aderência. | 2.408 | 111.93 | 269.53
mt20rhl020q |  | m |  | Ombreira de betão polímero de superfície polida, de cor branca, de 40x2 cm, com ancoragem metálica de aço inoxidável. | 1.05 | 7763.14 | 8151.3
mt20wwa025 |  | m |  | Perfil de espuma de polietileno, de 6 mm de diâmetro, para enchimento de juntas. | 0.4 | 87.31 | 34.92
mt20wwa035 |  | Ud |  | Caixa de primário para pastas (250 cm³). | 0.041 | 1197.64 | 49.1
mt20wwa030 |  | Ud |  | Caixa de pasta de poliuretano impermeável (310 cm³). | 0.083 | 1175.26 | 97.55
mq06hor010 |  | h |  | Betoneira. | 0.006 | 168.15 | 1.01
mo020 |  | h |  | Oficial de 1ª construção. | 0.43 | 519.57 | 223.42
mo113 |  | h |  | Operário não qualificado construção. | 0.476 | 288.83 | 137.48
|  | % |  | Custos directos complementares | 2 | 9006.53 | 180.13
Custo de manutenção decenal: 826,80Kz nos primeiros 10 anos. | [5 empty] | Total: | 9186.66